## Sheet1
[8 empty] | Hrxn (298) | 0
[8 empty] | Hrxn(1073) | 0
Reactants | [9 empty] | Products
| a | b | c | d | H-form | H-form*co_ef | avg_cp | Heat needed |  |  | a | b | c | d | H-form | H-form*co_ef | avg_cp | Heat needed

## data
Carbon monoxide-g
| Substance |  | a | b x 102 | c x 105 | d x 109 | range (K) | (%) | (%)
Acetaldehyde-g | Acetaldehyde | C2H40 | 4.19 | 3.164 | -0.515 | -3.8 | 273-1000 | 0.4 | 0.17 | Acetaldehyde-g | g | C2H40 | 44.05 | -116.5 | -133.4
Acetaldehyde-l | Acetaldehyde | C2H40 | 4.19 | 3.164 | -0.515 | -3.8 | 273-1000 | 0.4 | 0.17 | Acetaldehyde-l | l | C2H40 |  | -192.2 | -
Acetone-g | Acetone | C3H60 | 1.625 | 6.661 | -3.737 | 8.307 | 273-1500 | 0.56 | 0.1 | Acetone-g | g | C3H60 | 58.08 | -217.7 | -153.2
Acetone-l | Acetone | C3H60 | 1.625 | 6.661 | -3.737 | 8.307 | 273-1500 | 0.56 | 0.1 | Acetone-l | l | C3H60 |  | -248.3 | -155.5
Acetylene-g | Acetylene | C2H2 | 5.21 | 2.2008 | -1.559 | 4.349 | 273-1500 | 1.46 | 0.59 | Acetylene-g | g | C2H2 | 26.04 | 226.9 | 209.3
Ammonia-g | Ammonia | NH3 | 6.5846 | 0.61251 | 0.23663 | -1.5981 | 273-1500 | 0.91 | 0.36 | Ammonia-g | g | NH3 | 17.03 | -46.22 | -16.6
Ammonia-ao | Ammonia | NH3 | 6.5846 | 0.61251 | 0.23663 | -1.5981 | 273-1500 | 0.91 | 0.36 | Ammonia-ao | ao | NH3 | 17.03 | -80.89 | -26.7
Benzene-g | Benzene | C6H6 | -8.65 | 11.578 | -7.54 | 18.54 | 273-1500 | 0.34 | 0.2 | Benzene-g | g | C6H6 | 78.11 | 82.98 | 129.7
Benzene-l | Benzene | C6H6 | -8.65 | 11.578 | -7.54 | 18.54 | 273-1500 | 0.34 | 0.2 | Benzene-l | l | C6H6 |  | 49.07 | 124.4
Carbon dioxide-g | Carbon dioxide | CO2 | 5.316 | 1.4285 | -0.8362 | 1.784 | 273-1800 | 0.67 | 0.22 | Carbon dioxide-g | g | CO2 | 44.01 | -393.8 | -394.6
Carbon dioxide-ao | Carbon dioxide | CO2 | 5.316 | 1.4285 | -0.8362 | 1.784 | 273-1800 | 0.67 | 0.22 | Carbon dioxide-ao | ao | CO2 | 44.01 | -413.2 | -386.5
Carbon disulfide-g | Carbon disulfide | CS2 | 7.39 | 1.489 | -1.091 | 2.76 | 273-1800 | 0.76 | 0.47 | Carbon disulfide-g | g | CS2 | 76.13 | 115.3 | 65.11
Carbon monoxide-g | Carbon monoxide | CO | 6.726 | 0.04001 | 0.1283 | -0.5307 | 273-1800 | 0.89 | 0.37 | Carbon monoxide-g | g | CO | 28.01 | -110.6 | -137.4
Chlorine | Chlorine | Cl2 | 6.8214 | 0.57095 | -0.5107 | 1.547 | 273-1500 | 0.5 | 0.23 | Chlorine |  | Cl2 |  | 0
cis-2-Butene-g | cis-2-Butene | C4H8 | -1.778 | 8.078 | -4.074 | 7.89 | 273-1500 | 0.78 | 0.14 | cis-2-Butene-g | g | C4H8 | 56.1 | -6.99 | 65.9
Cyclohexane-g | Cyclohexane | C6H12 | -15.935 | 16.454 | -9.203 | 19.27 | 273-1500 | 1.57 | 0.37 | Cyclohexane-g | g | C6H12 | 84.16 | -123.2 | 31.8
Cyclohexane-l | Cyclohexane | C6H12 | -15.935 | 16.454 | -9.203 | 19.27 | 273-1500 | 1.57 | 0.37 | Cyclohexane-l | l | C6H12 |  | -156.3 | 26.7
Ethane-g | Ethane | C2H6 | 1.648 | 4.124 | -1.53 | 1.74 | 273-1500 | 0.83 | 0.28 | Ethane-g | g | C2H6 | 30.07 | -84.72 | -32.9
Ethanol-g | Ethanol | C2H60 | 4.75 | 5.006 | -2.479 | 4.79 | 273-1500 | 0.4 | 0.22 | Ethanol-g | g | C2H60 | 46.07 | -235 | -168.4
Ethanol-l | Ethanol | C2H60 | 4.75 | 5.006 | -2.479 | 4.79 | 273-1500 | 0.4 | 0.22 | Ethanol-l | l | C2H60 |  | -277.2 | -174.3
Ethylbenzene-g | Ethylbenzene | C8H10 | -8.398 | 15.935 | -10.003 | 23.95 | 273-1500 | 0.34 | 0.19 | Ethylbenzene-g | g | C8H10 | 106.16 | 29.8 | 130.7
Ethylbenzene-l | Ethylbenzene | C8H10 | -8.398 | 15.935 | -10.003 | 23.95 | 273-1500 | 0.34 | 0.19 | Ethylbenzene-l | l | C8H10 |  | -12.5 | 119.8
Ethylene-g | Ethylene | C2H4 | 0.944 | 3.735 | -1.993 | 4.22 | 273-1500 | 0.54 | 0.13 | Ethylene-g | g | C2H4 | 28.05 | 52.32 | 68.17
Formaldehyde-g | Formaldehyde | CH2O | 5.447 | 0.9739 | 0.1703 | -2.078 | 273-1500 | 1.41 | 0.62 | Formaldehyde-g | g | CH2O | 30.03 | -116 | -110
Hydrogen | Hydrogen | H2 | 6.952 | -0.04576 | 0.09563 | -0.2079 | 273-1800 | 1.01 | 0.26 | Hydrogen |  | H2 |  | 0
Hydrogen chloride-g | Hydrogen chloride | HCI | 7.244 | -0.182 | 0.317 | -1.036 | 273-1500 | 0.22 | 0.08 | Hydrogen chloride-g | g | HCI | 36.47 | -92.37 | -95.33
Hydrogen chloride-ai | Hydrogen chloride | HCI | 7.244 | -0.182 | 0.317 | -1.036 | 273-1500 | 0.22 | 0.08 | Hydrogen chloride-ai | ai | HCI | 36.47 | -167.6 | -131.3
Hydrogen sulfide-g | Hydrogen sulfide | H2S | 7.07 | 0.3128 | 0.1364 | -0.7867 | 273-1800 | 0.74 | 0.37 | Hydrogen sulfide-g | g | H2S | 34.08 | -20.2 | -33.1
Hydrogen sulfide-ao | Hydrogen sulfide | H2S | 7.07 | 0.3128 | 0.1364 | -0.7867 | 273-1800 | 0.74 | 0.37 | Hydrogen sulfide-ao | ao | H2S | 34.08 | -39.4 | -27.4
i-Butane-g | i-Butane | C4H10 | -1.89 | 9.936 | -5.495 | 11.92 | 273-1500 | 0.25 | 0.13 | i-Butane-g | g | C4H10 | 58.12 | -134.6 | -20.9
Styrene-g | Styrene | C8H8 | -5.968 | 14.354 | -9.15 | 22.03 | 273-1500 | 0.37 | 0.23 | Styrene-g | g | C8H8 | 104.14 | 147.5 | 213.9
Styrene-l | Styrene | C8H8 | -5.968 | 14.354 | -9.15 | 22.03 | 273-1500 | 0.37 | 0.23 | Styrene-l | l | C8H8 |  | 104 | 202.5
1-Butene-g | 1-Butene | C4H8 | -0.24 | 8.65 | -5.11 | 12.07 | 273-1500 | 0.25 | 0.18 | 1-Butene-g | g | C4H8 | 56.1 | -0.13 | 71.55
Methane-g | Methane | CH4 | 4.75 | 1.2 | 0.303 | -2.63 | 273-1500 | 1.33 | 0.57 | Methane-g | g | CH4 | 16.04 | -74.9 | -50.83
Methanol-g | Methanol | CH4O | 4.55 | 2.186 | -0.291 | -1.92 | 273-1000 | 0.18 | 0.08 | Methanol-g | g | CH4O | 32.04 | -201.3 | -162.6
Methanol-l | Methanol | CH4O | 4.55 | 2.186 | -0.291 | -1.92 | 273-1000 | 0.18 | 0.08 | Methanol-l | l | CH4O |  | -238.7 | -166.3
n-Butane-g | n-Butane | C4H10 | 0.945 | 8.873 | -4.38 | 8.36 | 273-1500 | 0.54 | 0.24 | n-Butane-g | g | C4H10 | 58.12 | -126.2 | -17.2
n-Hexane-g | n-Hexane | C6H14 | 1.657 | 13.19 | -6.844 | 13.78 | 273-1500 | 0.72 | 0.2 | n-Hexane-g | g | C6H14 | 86.17 | -167.3 | -0.29
Nitric oxide-g | Nitric oxide | NO | 7.008 | -0.02244 | 0.2328 | -1 | 273-1500 | 0.97 | 0.36 | Nitric oxide-g | g | NO | 30.01 | 90.44 | 86.75
Nitrogen | Nitrogen | N2 | 6.903 | -0.03753 | 0.193 | -0.6861 | 273-1800 | 0.59 | 0.34 | Nitrogen |  | N2 |  | 0
Nitrogen dioxide-g | Nitrogen dioxide | NO2 | 5.48 | 1.365 | -0.841 | 1.88 | 273-1500 | 0.46 | 0.18 | Nitrogen dioxide-g | g | NO2 | 46.01 | 33.9 | 51.87
Nitrous oxide-g | Nitrous oxide | N2O | 5.758 | 1.4004 | -0.8508 | 2.526 | 273-1500 | 0.59 | 0.26 | Nitrous oxide-g | g | N20 | 44.02 | 81.6 | 103.7
n-Pentane-g | n-Pentane | C5H12 | 1.618 | 10.85 | -5.365 | 10.1 | 273-1500 | 0.56 | 0.21 | n-Pentane-g | g | C5H12 | 72.15 | -146.5 | -8.37
Oxygen | Oxygen | O2 | 6.085 | 0.3631 | -0.1709 | 0.3133 | 273-1800 | 1.19 | 0.28 | Oxygen |  | O2 |  | 0
Propane-g | Propane | C3H8 | -0.966 | 7.279 | -3.755 | 7.58 | 273-1500 | 0.4 | 0.12 | Propane-g | g | C3H8 | 44.09 | -103.9 | -23.5
Propylene-g | Propylene | C3H6 | 0.753 | 5.691 | -2.91 | 5.88 | 273-1500 | 0.73 | 0.17 | Propylene-g | g | C3H6 | 42.08 | 20.4 | 62.76
Sulfur | Sulfur | S2 | 6.499 | 0.5298 | -0.3888 | 0.952 | 273-1800 | 0.99 | 0.38 | Sulfur |  | S2 |  | 0
Sulfur dioxide-g | Sulfur dioxide | SO2 | 6.157 | 1.384 | -0.9103 | 2.057 | 273-1800 | 0.45 | 0.24 | Sulfur dioxide-g | g | SO2 | 64.07 | -297.1 | -300.6
Sulfur dioxide-ao | Sulfur dioxide | SO2 | 6.157 | 1.384 | -0.9103 | 2.057 | 273-1800 | 0.45 | 0.24 | Sulfur dioxide-ao | ao | SO2 | 64.07 | -323 | -300.7
Sulfur trioxide-g | Sulfur trioxide | SO3 | 3.918 | 3.483 | -2.675 | 7.744 | 273-1300 | 0.29 | 0.13 | Sulfur trioxide-g | g | SO3 | 80.07 | -395.4 | -370.6
Toluene-g | Toluene | C7H8 | -8.213 | 13.357 | -8.23 | 19.2 | 273-1500 | 0.29 | 0.18 | Toluene-g | g | C7H8 | 92.13 | 50.03 | 122.1
Toluene-l | Toluene | C7H8 | -8.213 | 13.357 | -8.23 | 19.2 | 273-1500 | 0.29 | 0.18 | Toluene-l | l | C7H8 |  | 12.02 | 113.8
trans-2-Butene-g | trans-2-Butene | C4H8 | 2.34 | 7.22 | -3.403 | 6.07 | 273-1500 | 0.54 | 0.12 | trans-2-Butene-g | g | C4H8 | 56.1 | -11.2 | 63.01
Water-g | Water vapor | H20 | 7.7 | 0.04594 | 0.2521 | -0.8587 | 273-1800 | 0.53 | 0.24 | Water-g | g | H20 | 18.02 | -242 | -228.7
----------------
----------------
Acetonitrile |  | CH3CN | 5.09 | 2.7634 | -0.9111 | - | 273-1200 | 0.45 | 0.26
Air |  |  | 6.713 | 0.04697 | 0.1147 | -0.4696 | 273-1800 | 0.72 | 0.33
Carbon tetrachloride |  | CCl4 | 12.24 | 3.4 | -2.995 | 8.828 | 273-1500 | 1.21 | 0.57
Chloroform |  | CHC13 | 7.61 | 3.461 | -2.668 | 7.344 | 273-1500 | 0.92 | 0.42
Ethylene oxide |  | C2H40 | -1.12 | 4.925 | -2.389 | 3.149 | 273-1000 | 0.36 | 0.14
Hydrazine |  | N2H4 | 3.89 | 3.554 | -2.304 | 5.99 | 273-1500 | 1.8 | 0.5
Hydrogen cyanide |  | HCN | 6.34 | 0.8375 | -0.2611 | - | 273-1500 | 1.42 | 0.76
i-Butene |  | C4H8 | 1.65 | 7.702 | -3.981 | 8.02 | 273-1500 | 0.11 | 0.06
i-Propyl alcohol |  | C3H80 | 0.7936 | 8.502 | -5.016 | 11.56 | 273-1500 | 0.35 | 0.18
Methyl chloride |  | CH3CI | 3.05 | 2.596 | -1.244 | 2.3 | 273-1500 | 0.75 | 0.16
Nitrogen tetroxide |  | N204 | 7.9 | 4.46 | -2.71 | - | 273-600 | 0.97 | 0.36
n-Propyl alcohol |  | C3H80 | -1.307 | 9.235 | -5.8 | 14.14 | 273-1500 | 0.9 | 0.3