## Sheet1
Calculation of the 2nd. Virial Co-efficient 'B' from the Pitzer Correlation
Substance |  |  | Water
Critical Temperature |  | K | 300
Critical Pressure |  | kPa | 150
Accentric Factor |  | w | 0.3
Gas Constant |  |  | 8.314
Temp | Tr | B0 | B1 | B
100 | 0.33333 | -2.3644 | -17.2165 | -125.1983
120 | 0.4 | -1.7452 | -7.9311 | -68.582
140 | 0.46667 | -1.3456 | -4.0848 | -42.7506
160 | 0.53333 | -1.0708 | -2.2716 | -29.1364
180 | 0.6 | -0.87259 | -1.3309 | -21.1485
200 | 0.66667 | -0.72434 | -0.8053 | -16.0616

## Sheet3
#DIV/0! | #DIV/0! | #DIV/0! | #DIV/0!